## Sheet1
REFIN	10	MHz				50	MHz
D	0	REFIN doubler (1 to enable)				0	REFIN doubler (1 to enable)
R	1	Reference divider				1	Reference divider
T	0	Reference divide by 2 (1 to enable)				0	Reference divide by 2 (1 to enable)
PR1	0	Prescaler 4/5 (0) or 8/9 (1)				0	Prescaler 4/5 (0) or 8/9 (1)
Fpfd	10	MHz				50	MHz

Frequency	2112.8	MHz				2500	MHz
RF Divider	2	TRUE				1	TRUE
Step	200	kHz				100	kHz
VCO	4225.6	TRUE				2500	FALSE
N	422.56					50
INT	422	TRUE				50	TRUE
MOD raw	100
FRAC raw	56
MOD after RF	200
FRAC after RF	112
GCD raw	4
GCD after RF	8
MOD Step	200	kHz				25000	kHz
MOD	25	TRUE				2	TRUE
FRAC	14	TRUE				0	TRUE
Actual Frequency	2112.8	MHz				2500	MHz
Frequency Error	0	Hz				0	Hz