## Sheet1
REFIN	10	MHz				10	MHz
D	0	REFIN doubler (1 to enable)				0	REFIN doubler (1 to enable)
R	1	Reference divider				1	Reference divider
T	0	Reference divide by 2 (1 to enable)				0	Reference divide by 2 (1 to enable)
PR1	0	Prescaler 4/5 (0) or 8/9 (1)				0	Prescaler 4/5 (0) or 8/9 (1)
Fpfd	10	MHz				10	MHz

Frequency	2112.8	MHz				1500.25	MHz
RF Divider	2	TRUE				2	TRUE
Step	200	kHz				100	kHz
VCO	4225.6	TRUE				3000.5	TRUE
N	422.56					300.05
INT	422	TRUE				300	TRUE
MOD raw	100
FRAC raw	56
MOD after RF	200
FRAC after RF	112
GCD raw	4
GCD after RF	8
MOD Step	200	kHz				250	kHz
MOD	25	TRUE				20	TRUE
FRAC	14	TRUE				1	TRUE
Actual Frequency	2112.8	MHz				1500.25	MHz
Frequency Error	0	Hz				0	Hz